## heat_capacity_constants
Species | A | B | C | D
methane | 1.702 | 0.009081 | -2.614e-06 | 0
ethane | 1.131 | 0.019225 | -5.561e-06 | 0
propane | 1.213 | 0.028785 | -8.824e-06 | 0
n-butane | 1.935 | 0.036915 | -1.1402e-05 | 0
iso-butane | 1.677 | 0.037853 | -1.1945e-05 | 0
n-pentane | 2.464 | 0.045351 | -1.4111e-05 | 0
n-hexane | 3.025 | 0.053722 | -1.6791e-05 | 0
n-heptane | 3.57 | 0.062127 | -1.9486e-05 | 0
n-octane | 4.108 | 0.070567 | -2.2208e-05 | 0
ethylene | 1.424 | 0.014394 | -4.392e-06 | 0
propylene | 1.637 | 0.022706 | -6.915e-06 | 0
1-butene | 1.967 | 0.03163 | -9.873e-06 | 0
1-pentene | 2.691 | 0.039753 | -1.2447e-05 | 0
1-hexene | 3.22 | 0.048189 | -1.5157e-05 | 0
1-heptene | 3.768 | 0.056588 | -1.7847e-05 | 0
1-octene | 4.324 | 0.06996 | 2.0521e-05 | 0
acetaldehyde | 1.693 | 0.017978 | -6.158e-06 | 0
acetylene | 6.132 | 0.001952 | 0 | -129900
benzene | -0.206 | 0.039064 | -1.3301e-05 | 0
1,3-butadiene | 2.734 | 0.026786 | -8.882e-06 | 0
cyclohexane | -3.876 | 0.063249 | -2.0928e-05 | 0
ethanol | 3.518 | 0.020001 | -6.002e-06 | 0
ethylbenzene | 1.124 | 0.05538 | -1.8476e-05 | 0
ethylene oxide | -0.385 | 0.023463 | -9.296e-06 | 0
formaldehyde | 2.264 | 0.007022 | -1.877e-06 | 0
methanol | 2.211 | 0.012216 | -3.45e-06 | 0
styrene | 2.05 | 0.050192 | -1.6662e-05 | 0
toluene | 0.29 | 0.047052 | -1.5716e-05 | 0
air | 3.355 | 0.000575 | 0 | -1600
ammonia | 3.578 | 0.00302 | 0 | -18600
bromine | 4.493 | 5.6e-05 | 0 | -15400
carbon monoxide | 3.376 | 0.000557 | 0 | -3100
carbon dioxide | 5.457 | 0.001045 | 0 | -115700
carbond disulfide | 6.311 | 0.000805 | 0 | -90600
chlorine | 4.442 | 8.9e-05 | 0 | -34400
hydrogen | 3.249 | 0.000422 | 0 | 8300
hydrogen sulfide | 3.931 | 0.00149 | 0 | -23200
hydrogen chloride | 3.156 | 0.000623 | 0 | 15100
hydrogen cyanide | 4.736 | 0.001359 | 0 | -72500
nitrogen | 3.28 | 0.000593 | 0 | 4000
nitrous oxide | 5.328 | 0.001214 | 0 | -92800
nitric oxide | 3.387 | 0.000629 | 0 | 1400
nitrogen dioxide | 4.982 | 0.001195 | 0 | -79200
dinitrogen tetroxide | 11.66 | 0.002257 | 0 | -278700
oxygen | 3.639 | 0.000506 | 0 | -22700
sulfur dioxide | 5.699 | 0.000801 | 0 | -101500
sulfur tioxide | 8.06 | 0.001056 | 0 | -202800
water | 3.47 | 0.00145 | 0 | 12100